## PDE_Marking Scheme (Rev (3)
技能名字
塑料模具工程
|  |  | 评估标准 | 分数
|  | A | 产品建模 | 15
|  | B | 模具设计 | 20
|  | C | 机加工 | 30
|  | D | 装配和注塑 | 35
子评估标准ID | 子评估标准 | 打分类型 O = 客观 S = 主观 | 评估内容和描述 | 只用于客观评估 |  | 最大分值 | 标准A | 总分 | 15
| 名字和描述 |  |  | 要求或者名义尺寸 | 补充- (其他方面的信息)
A1 | 草绘模型 | O | 工程图的单位选择（mm/in) |  | 选择正确或者不正确 | 0.5
|  | O | 草绘图的定位 |  | 是否选用正确的草绘面 | 0.5
|  | O | 几何约束的使用 |  | 少约束扣除50% | 0.5
|  | O | 完整的尺寸标注 |  | 草绘图是否被完全约束 | 0.5
A2 | 产品模型
|  | O | 特征造型 - F1 |  | 缺少则扣0.5分 | 0.5
|  | O | 特征造型 - F2 |  | 缺少则扣0.5分 | 0.5
|  | O | 特征造型 - F3 |  | 缺少则扣0.5分 | 0.5
|  | O | 标准特征的应用 (孔,肋,图案等) |  | 未使用扣0.5分 | 0.5
|  | O | 特征定位 - P1 |  | 每张图纸却少则扣0.5分 | 0.5
|  | O | 特征定位 - P2 |  | 每张图纸却少则扣0.5分 | 0.5
|  | O | 特征定位 - P3 |  | 每张图纸却少则扣0.5分 | 0.5
|  | O | 特征定位 - P4 |  | 每张图纸却少则扣0.5分 | 0.5
|  | O | 特征修改的稳定性和操作性 - M1 |  | 如果模型不能更新(up date)则扣0.5分 | 0.5
|  | O | 特征修改的稳定性和操作性 - M1 |  | 如果模型不能更新则扣0.5分 | 0.5
A3 | 工程图模型
|  | S | 正确的尺寸和工程图总体情况 |  |  | 1
|  | O | 每张工程图的投影视角 |  | 任一不符合项目规定扣0.5分 | 0.5
|  | O | 尺寸 - D1 |  | 每出现尺寸和公差与原工程图不相符扣0.5分 | 0.75
|  | O | 尺寸 - D2 |  | 每出现尺寸和公差与原工程图不相符扣0.5分 | 0.75
|  | O | 尺寸 - D3 |  | 每出现尺寸和公差与原工程图不相符扣0.5分 | 0.75
|  | O | 尺寸 - D4 |  | 每出现尺寸和公差与原工程图不相符扣0.5分 | 0.75
|  | O | GD&T 标志 - GD1 |  | 每出现GD&T 标志和原工程图不相符扣0.5分 | 0.5
|  | O | GD&T 标志 - GD2 |  | 每出现GD&T 标志和原工程图不相符扣0.5分 | 0.5
|  | O | GD&T 标志 - GD3 |  | 每出现GD&T 标志和原工程图不相符扣0.5分 | 0.5
|  | O | 注意事项和明细表 |  | 每缺少一个数据或者出现一个数据错误扣0.2分 | 0.5
|  | O | 标题栏 |  | 每缺少一个数据或者出现一个数据错误扣0.2分 | 0.5
A4 | 工作组织和管理 | S | 健康和安全 |  |  | 0.5
|  | S | 工作场地组织 |  |  | 0.5
子评估标准ID | 子评估标准 | 打分类型 O = 客观 S = 主观 | 评估内容 -描述 | 只用于客观评估 |  | 最大分值 | 标准 B | 总分 | 20
| 名字和描述 |  |  | 要求或者名义尺寸 | 补充 - （其他方面信息)
B1 | 模具设计 (3D)
|  | O | 模架的选择（Selection of mould base） |  | 是否选择正确的尺寸 | 0.5
|  | O | 标准件的选择 (LR,SB,EP,SP,螺钉等) |  | 每缺少一个扣0.2分 | 0.5
|  | O | 零件定位 |  | 不按要求定位扣0.5分 | 0.5
|  | O | 零件位置 |  | 位置错误扣0.5分 | 0.5
|  | O | 加收缩率 |  | 如果未加收缩率扣0.5分 | 0.5
|  | S | 布局（Lay out） (4 CAV 平衡布局) |  |  | 0.3
|  | S | 型芯和型腔镶件的尺寸 |  |  | 0.3
|  | O | 分型面 |  | 未按要求选择分型面扣0.5分 | 0.5
|  | O | 生成冷料穴（主流道和分流道) |  | 是否有生成 | 0.5
|  | O | 生成主流道 (圆形主流道) |  | 是否有生成 | 0.5
|  | O | 生成浇口 (侧边浇口) |  | 是否有生成 | 0.5
|  | O | 拉料杆 |  | 是否有生成 | 0.5
|  | O | 型芯上的水道 |  | 是否有生成 | 0.5
|  | O | 型腔上的水道 |  | 是否有生成 | 0.5
|  | O | 顶杆、型芯杆、复位杆、拉料杆 |  | 每缺少一个扣0.2分 | 1
|  | O | 支撑柱 (最少要4个) |  | 是否有显示 (每少一个扣 0.2分) | 0.5
B2 | 模具设计 (2D)
|  | S | 工程图和表达 |  |  | 0.3
|  | O | 装配图标题栏(设计者,日期,比例,BOM 表等) |  | 每少一项扣0.3分 | 1
|  | O | 装配图工程图( ISO 公制 视图 ) |  | 是否表示 | 0.6
|  | O | 装配图引出线(所有零件都必须被引出线指示) |  | 每少一个指示扣0.3分 | 1.5
|  | O | 顶视图 ( 所有可见的细节） |  | 是否有显示，如果未显示剖面线，扣0.2分 | 0.5
|  | O | 剖视图 (每一个剖视图的装配体 ) |  | 是否有显示，如果未提到剖面参考扣0.1分 | 0.5
|  | O | 顶视图(只有型腔半剖 - 所有可见的细节) |  | 是否有显示 | 0.5
|  | O | 尺寸1 (镶件长度) |  | 无公差扣0.1分 | 0.2
|  | O | 尺寸2 (型芯镶件宽度) |  | 无公差扣0.1分 | 0.2
|  | O | 尺寸3 (型芯厚度) |  | 无公差扣0.1分 | 0.2
|  | O | 尺寸4 (侧型芯位置) |  | 无公差扣0.1分 | 0.2
|  | O | 尺寸5 (螺钉孔尺寸和位置) |  | 无公差扣0.1分 | 0.2
|  | O | 尺寸6 (顶杆孔尺寸和位置) |  | 无公差扣0.1分 | 0.2
|  | O | 尺寸7 (型腔镶件的长度) |  | 无公差扣0.1分 | 0.2
|  | O | 尺寸8 （型腔镶件的宽度) |  | 无公差扣0.1分 | 0.2
|  | O | 尺寸9 (型腔镶件的厚度) |  | 无公差扣0.1分 | 0.2
|  | O | 尺寸10 (侧型腔的位置) |  | 无公差扣0.1分 | 0.2
|  | O | 尺寸11 (螺钉孔尺寸和位置) |  | 无公差扣0.1分 | 0.2
|  | O | 尺寸12 (主流道套尺寸和位置) |  | 无公差扣0.1分 | 0.2
|  | O | 型芯镶件几何尺寸和公差 |  | 无公差扣0.2分 | 0.4
|  | O | 型芯镶件几何尺寸和公差 |  | 无公差扣0.2分 | 0.4
|  | O | 型芯背板尺寸和公差 |  | 无公差扣0.2分 | 0.4
|  | O | 推板固定板尺寸和公差 |  | 无公差扣0.2分 | 0.4
|  | O | 其他尺寸 (线性的) |  | 每少一个尺寸扣0.2分 | 1
|  | O | 倒角、圆角尺寸等 |  | 每少一个尺寸扣0.2分 | 0.5
|  | O | 表面粗糙度的符号和数值 |  | 每少一个数据扣0.2分 | 0.5
B3 | 工作管理和组织 | S | 健康和安全 |  |  | 0.5
|  | S | 工作场所的组织 |  |  | 0.5
子评估标准ID | 子评估标准 | 打分方式 O = 客观 S = 主观 | 评估内容-描述 | 只用于客观评分 |  | 最大分值 | 标准 C | 总分 | 30
| 名字或者描述 |  |  | 要求或者名义尺寸 | 补充 - (其他信息)
C1 | 主要 尺寸 | O | 模具上的重要尺寸“A" | ( 35.00 ) ±0.01 | 由参赛者输入，并且按照此尺寸检查 | 1.5
|  | O | 模具上的重要尺寸“B" | ( 44.00 ) ±0.01 | 由参赛者输入，并且按照此尺寸检查 | 1.5
|  | O | 模具上的重要尺寸“C" | ( 10.00 ) ±0.01 | 由参赛者输入，并且按照此尺寸检查 | 1.5
|  | O | 模具上的重要尺寸“D" | (12.00 ) ±0.01 | 由参赛者输入，并且按照此尺寸检查 | 1.5
|  | O | 模具上的重要尺寸“E" | (24.00) ±0.01 | 由参赛者输入，并且按照此尺寸检查 | 1.5
|  | O | 模具上的重要尺寸“F" | (21.00 ) ±0.01 | 由参赛者输入，并且按照此尺寸检查 | 1.5
|  | O | 模具上的重要尺寸“G" | (18.00) ±0.01 | 由参赛者输入，并且按照此尺寸检查 | 1.5
|  | O | 模具上的重要尺寸“H" | (7.00) ±0.01 | 由参赛者输入，并且按照此尺寸检查 | 1.5
|  | O | 模具上的重要尺寸“I" | (4.00 ) ±0.01 | 由参赛者输入，并且按照此尺寸检查 | 1.5
|  | O | 模具上的重要尺寸“J" | ( 5.00) ±0.01 | 由参赛者输入，并且按照此尺寸检查 | 1.5
C2 | Seconday Dimensions | O | 模具上的次重要尺寸“a'” | (6.00 ) ±0.02 | 由参赛者输入，并且按照此尺寸检查 | 0.75
|  | O | 模具上的次重要尺寸“b'” | (9.00 ) ±0.02 | 由参赛者输入，并且按照此尺寸检查 | 0.75
|  | O | 模具上的次重要尺寸“c'” | (21.00) ±0.02 | 由参赛者输入，并且按照此尺寸检查 | 0.75
|  | O | 模具上的次重要尺寸“d'” | (6.00) ±0.02 | 由参赛者输入，并且按照此尺寸检查 | 0.75
|  | O | 模具上的次重要尺寸“e'” | ( 9.00) ±0.02 | 由参赛者输入，并且按照此尺寸检查 | 0.75
|  | O | 模具上的次重要尺寸“f'” | (15.0) ±0.02 | 由参赛者输入，并且按照此尺寸检查 | 0.75
|  | O | 模具上的次重要尺寸“g'” | (36.00) ±0.02 | 由参赛者输入，并且按照此尺寸检查 | 0.75
|  | O | 模具上的次重要尺寸“h'” | (32.00) ±0.02 | 由参赛者输入，并且按照此尺寸检查 | 0.75
|  | O | 模具上的次重要尺寸“i'” | (8.00 ) ±0.02 | 由参赛者输入，并且按照此尺寸检查 | 0.75
|  | O | 模具上的次重要尺寸“j'” | (4.00) ±0.02 | 由参赛者输入，并且按照此尺寸检查 | 0.75
C3 | 其他尺寸 | O | 顶针沉孔深度(T- 0.02-0.05) |  | 超出公差范围扣0.3分 | 0.3
|  | O | 顶针沉孔深度(T- 0.02-0.05) |  | 超出公差范围扣0.3分 | 0.3
|  | O | 顶针沉孔深度(T- 0.02-0.05) |  | 超出公差范围扣0.3分 | 0.3
|  | O | 顶针沉孔深度(T- 0.02-0.05) |  | 超出公差范围扣0.3分 | 0.3
|  | O | 主流道拉料杆沉孔深度 (T- 0.02-0.05) |  | 超出公差范围扣0.3分 | 0.3
|  | O | 顶杆与顶杆孔间隙 (d+0.7)+0.2 |  | 超出公差范围扣0.2分 | 0.25
|  | O | 顶杆与顶杆孔间隙 (d+0.7)+0.2 |  | 超出公差范围扣0.2分 | 0.25
|  | O | 顶杆与顶杆孔间隙 (d+0.7)+0.2 |  | 超出公差范围扣0.2分 | 0.25
|  | O | 顶杆与顶杆孔间隙 (d+0.7)+0.2 |  | 超出公差范围扣0.2分 | 0.25
|  | O | 主流道拉料杆与孔的间隙 (d+0.7)+0.2 |  | 超出公差范围扣0.2分 | 0.2
C4 | 使用额外材料 | O | 型芯或者型腔镶件 |  | 无额外使用材料 | 1.5
|  | O | 型芯连接板 |  | 无额外使用材料 | 0.5
|  | O | 推板固定板或者其他板 |  | 无额外使用材料 | 0.5
C5 | 表面精度 | S | 机加工痕迹 (模具外表面) |  |  | 0.3
|  | S | 表面精度(侧型芯表面) |  |  | 0.5
|  | S | 表面精度 (侧型腔表面 ) |  |  | 0.5
C6 | 工作组织和管理 | S | 健康和安全 |  |  | 0.5
|  | S | 工作场地组织 |  |  | 0.5
子评估标准ID | 子评估标准 | 打分类型 O = 客观 S = 主观 | 评估内容 -描述 | 只用于客观评分 |  | 最大分值 | Criterion D | Total Mark | 35
| 名字和描述 |  |  | 要求或者名义尺寸 | 补充 - (其他信息)
D1 | 装配
|  | S | 推出系统的运动 |  |  | 1
|  | O | Thickness of Cavity as supplied 0-.02 （实在不知道如何翻译） | ( ) | Deduce 1.0 if thick at moulding area below original | 1
|  | O | Thickness of Core after machining 0-03 | ( ) | Deduce 1.0 if thick at moulding area below core wall height | 1
|  | O | 螺钉孔 |  | 任何与推出机构干涉的情况扣1.0分 | 0.5
|  | O | 弹簧孔 |  | 任何与推出机构干涉的情况扣1.0分 | 0.5
|  | O | 顶杆孔 |  | 任何与推出机构或者沉孔干涉的情况扣1.0分 | 0.5
|  | O | 其他孔 |  | 任何板上的任何多余孔扣1.0分 | 0.5
D2 | Process | O | 第一次注塑中产品的自由脱落 |  | 无人工干预 | 0.5
|  | O | 第二次注塑中产品的自由脱落 |  | 无人工干预 | 0.5
|  | O | 第三次注塑中产品的自由脱落 |  | 无人工干预 | 0.5
|  | O | 第四次注塑中产品的自由脱落 |  | 无人工干预 | 0.5
|  | O | 第五次注塑中产品的自由脱落 |  | 无人工干预 | 0.5
|  | O | 第六次注塑中产品的自由脱落 |  | 无人工干预 | 0.5
|  | O | 第七次注塑中产品的自由脱落 |  | 无人工干预 | 0.5
|  | O | 第八次注塑中产品的自由脱落 |  | 无人工干预 | 0.5
|  | O | 第九次注塑中产品的自由脱落 |  | 无人工干预 | 0.5
|  | O | 第十次注塑中产品的自由脱落 |  | 无人工干预 | 0.5
D3 | 产品主要尺寸 | O | 产品的主要尺寸 "A" | ( 35.00 ) ±0.1 | 按打印尺寸检查 | 1
|  | O | 产品的主要尺寸 "B" | ( 44.00 ) ±0.1 | 按打印尺寸检查 | 1
|  | O | 产品的主要尺寸 "C" | ( 10.00 ) ±0.1 | 按打印尺寸检查 | 1
|  | O | 产品的主要尺寸"D" | (12.00 ) ±0.1 | 按打印尺寸检查 | 1
|  | O | 产品的主要尺寸"E" | (24.00) ±0.1 | 按打印尺寸检查 | 1
|  | O | 产品的主要尺寸 "F" | (21.00 ) ±0.1 | 按打印尺寸检查 | 1
|  | O | 产品的主要尺寸 "G" | (18.00) ±0.1 | 按打印尺寸检查 | 1
|  | O | 产品的主要尺寸 "H" | (7.00) ±0.05 | 按打印尺寸检查 | 1
|  | O | 产品的主要尺寸 "I" | (4.00 ) ±0.05 | 按打印尺寸检查 | 1
|  | O | 产品的主要尺寸 "J" | ( 5.00) ±0.01 | 按打印尺寸检查 | 1
D4 | 产品次要尺寸 | O | 产品的次重要尺寸 "a' " | (6.00 ) ±0.05 | 按打印尺寸检查 | 1
|  | O | 产品的次重要尺寸 "b' " | (9.00 ) ±0.05 | 按打印尺寸检查 | 1
|  | O | 产品的次重要尺寸 "c' " | (21.00) ±0.1 | 按打印尺寸检查 | 1
|  | O | 产品的次重要尺寸 "d' " | (6.00) ±0.05 | 按打印尺寸检查 | 1
|  | O | 产品的次重要尺寸"e' " | ( 9.00) ±0.05 | 按打印尺寸检查 | 1
|  | O | 产品的次重要尺寸 "f' " | (15.0) ±0.1 | 按打印尺寸检查 | 1
|  | O | 产品的次重要尺寸 "g' " | (36.00) ±0.1 | 按打印尺寸检查 | 1
|  | O | 产品的次重要尺寸 "h' " | (32.00) ±0.1 | 按打印尺寸检查 | 1
|  | O | 产品的次重要尺寸 "i' " | (8.00 ) ±0.05 | 按打印尺寸检查 | 1
|  | O | 产品的次重要尺寸 "j' " | (4.00) ±0.05 | 按打印尺寸检查 | 1
D5 | 产品形式 | O | 产品形式(内部) |  | 每一个错误特征扣50%(最多两个) | 0.85
|  | O | 产品形式 (外部) |  | 每一个错误特征扣50%(最多两个) | 0.85
|  | O | 圆角和倒角 |  | 每一个错误特征扣50%(最多两个) | 0.5
D6 | 工作组织和管理 | S | 健康和安全 |  |  | 0.5
|  | S | 工作场地管理 |  |  | 0.5
D7 | 产品美观性 | S | 顶杆平齐度 |  |  | 0.2
|  | S | 烧痕 |  |  | 0.2
|  | S | 注射过程中的刮擦 (内壁) |  |  | 0.2
|  | S | 注射过程中的刮擦 (开模) |  |  | 0.2
|  | S | 焊痕 |  |  | 0.2
|  | S | 机加工痕迹(型芯) |  |  | 0.2
|  | S | 机加工痕迹 (型腔) |  |  | 0.2
|  | S | 毛刺 (外轮廓) |  |  | 0.2
|  | S | 毛刺 (内轮廓) |  |  | 0.2
[7 empty] | Competition | Total Mark | 100
Note on D2: Enter Skill Name Here
Note on D4: Enter Criterion A Here
Note on D5: Enter Criterion B Here
Note on D6: Enter Criterion C Here
Note on D7: Enter Criterion E Here